## Projektmaßstab
Liegenschaft: |  | Musterliegenschaft
Am Musterweg 9, 99999 Musterdorf
LgNr.: |  | 123789
Dienststelle: |  | Musteramt
Am Musterweg 9, 99999 Musterdorf
Projekt: |  | Musterprojekt
Datum: |  | 2019-08-01
[6 empty] | l_0 | 9
Projektparameter |  |  |  | Eingabe |  | E_M | -79908.8405
UTM_Zone |  |  |  | 32 |  | N_m | 5791439.5758
Ostwert (East) ohne Zonenkennziffer [m] |  |  |  | 420123.123 |  | h_m | 142.5
Hochwert (North) [m] |  |  |  | 5789123 |  | phi_f | 52.2317
mittlere Normalhöhe (NHN) [m] |  |  |  | 100 |  | N_f | 6396396.5122
[6 empty] | Geodätische Breite j | 52.2467
Maßstäbe aus Höhenreduktion und UTM-Projektion | [5 empty] | Querkrümmumgsradius N(phi) | 6391524.9257
Höhenmaßstab | 0.99998 | -0.22323 |  |  |  | Meridiankrümmungsradius | 6375418.0321
Projektionsmaßstab | 0.99968 | -3.2162 |  |  |  | R_Gauß | 6383466.3988
Projektmaßstab | 0.99966 | -3.4393
Auswirkungen des Projektmaßstabs
Streckenverzerrung |  | -343.9334
Strecke auf Geländeniveau | Projizierte Strecke | Streckenabweichung
5 | 4.9983 | -0.17197
10 | 9.9966 | -0.34393
25 | 24.9914 | -0.85983
50 | 49.9828 | -1.7197
100 | 99.9656 | -3.4393
250 | 249.914 | -8.5983
500 | 499.828 | -17.1967
Zulässige Objektmaßabweichungen gemäß DIN 18202 und DIN 18710-1
Nennmaß-bereiche | Strecken-abweichung | Grenzabweichungen DIN 18202 |  | Grenzabweichungen DIN 18710-1
s <= 1m | -0.034393 | 1 | P | 0.44 | P
1m < s <= 3m | -0.10318 | 1.2 | P | 0.528 | P
3m < s <= 6m | -0.20636 | 1.6 | P | 0.704 | P
6m < s <= 15m | -0.5159 | 2 | P | 0.88 | P
15m < s <= 30m | -1.0318 | 2.4 | P | 1.056 | P
30m < s |  | 3 |  | 1.32
maximale Streckenlänge im Toleranzbereich der DIN 18202 |  |  |  | 87.2262
maximale Streckenlänge im Toleranzbereich der DIN 18710 |  |  |  | 38.3795

## Transformation
Liegenschaft: | Musterliegenschaft
Am Musterweg 9, 99999 Musterdorf
LgNr.: | 123789
Dienststelle: | Musteramt
Am Musterweg 9, 99999 Musterdorf
Projekt: | Musterprojekt
Datum: | 2019-08-01
Transformation ETRS89/UTM --> lokal
Schwerpunktverschiebung in den Nullpunkt
Verschiebung in Ost-Richtung |  | -32420123.123 | m
Verschiebung in Nord-Richtung |  | -5789123 | m
Maßstabanpassung
Maßstab | 1.0003 | 3.4405
Drehung
Drehwinkel (Dezimalgrad) gegen den Uhrzeigersinn |  | 180.123 | °
Nullpunktanpassung
Verschiebung in Y-Richtung (Ost) |  | 100.25 | m
Verschiebung in X-Richtung (Nord) |  | 120.657 | m
Transformation lokal --> ETRS89/UTM
Nullpunktanpassung
Verschiebung in Y-Richtung (Ost) |  | -100.25 | m
Verschiebung in X-Richtung (Nord) |  | -120.657 | m
Drehung
Drehwinkel (Dezimalgrad) gegen den Uhrzeigersinn |  | -180.123 | °
Maßstabanpassung
Maßstab | 0.99966 | -3.4393
Schwerpunktverschiebung
Verschiebung in Ost-Richtung |  | 32420123.123 | m
Verschiebung in Nord-Richtung |  | 5789123 | m

## Parameter
Parameter des GRS80-Ellipsoids
a_GRS80 | 6378137
f_inv_GRS80 | 298.2572
b_GRS80 | 6356752.3141
e^2 | 0.0066944
n_GRS80 | 0.0016792
Maßstab UTM-Abbildung
m_0 | 0.9996
Winkelumrechnung
rho | 57.2958
Die hier aufgeführten Parameter dienen als Grundlage zur Berechnung der Höhen und Projektionsverzerrungen.
Diese sind nicht editierbar und das Tabellenblatt ist gegen Veränderungen geschützt!